## Sheet2
SUMMARY OF PLEM STRUCTURE MTO ( PLEM 207.5 & PLEM 227.5)
|  |  | Net quantity |  |  |  |  | PO Quantity | [6 empty] | BÁO GIÁ - CTY SIÊU VẬT LIỆU
Item | Description | Material | Unit | Length/Area/Q'ty | Unit Weight (Kg/Unit) | Net Weight (Kg) | Remark | Th'k (mm) | Width (mm) | Length (mm) | Q'ty (sheet / Segment / m2) | Unit Weight (KG) | Order Weight (Kg) | Construction allowance | Mô tả | Vật liệu | OD (mm) | T (mm ) | L (mm) | ĐVT | SL | TKL (KG) | ĐƠN GIÁ (VNĐ/kg) | THÀNH TIỀN (VNĐ) | Xuất xứ
A | Profile/Shapes
1 | W12x50 | S355G11 (+N or + M) as per EN10225:2001 or API 2W Grade 50 / ASTM A131 EH36 | m | 183.5 | 73.94 | 13567.99 |  |  |  | 12000 | 18 | 73.94 | 15971.04 | 17.71%
B | Tubulars
1 | ∅355.6x19.1 | S355G14 (+N or +Q) as per EN10225:2001 or API 5L Grade X52 | m | 56.42 | 158.5 | 8942.57 |  |  |  | 12000 | 6 | 158.5 | 11412 | 27.61% | Thép ống | API 5L Grade X52 | 335 | 19.1 | 6000 | Cây | 12 | 10712.94 | 33109 | 354694730.46 | China
2 | ∅219x12.7 | S355G14 (+N or +Q) as per EN10225:2001 or API 5L Grade X52 | m | 112.66 | 64.61 | 7278.9626 |  |  |  | 12000 | 11 | 64.61 | 8528.52 | 17.17% | Thép ống | API 5L Grade X52 | 219.1 | 12.7 | 6000 | Cây | 22 | 8532.58 | 33109 | 282505191.22 | China
3 | ∅273x19.1 | S355G14 (+N or +Q) as per EN10225:2001 or API 5L Grade X52 | m | 12 | 119.6 | 1435.2 |  |  |  | 6000 | 3 | 119.6 | 2152.8 | 50% | Thép ống | API 5L Grade X52 | 273.1 | 19.1 | 6000 | Cây | 3 | 2153.44 | 33109 | 71298244.96 | China
4 | ∅168x8.74 | S355G14 (+N or +Q) as per EN10225:2001 or API 5L Grade X52 | m | 10.34 | 34.33 | 354.9722 |  |  |  | 12000 | 1 | 34.33 | 411.96 | 16.05% | Thép ống | API 5L Grade X52 | 168.3 | 8.74 | 6000 | Cây | 2 | 412.68 | 33109 | 13663422.12 | China
C | Plates
1 | PL10 | S355G8 (+N or +M) / S355G10 (+N or + M) or TYPE-1 API 2H Grade 50 / ASTM A131 EH36 | m2 | 10.09 | 78.5 | 792.065 |  | 10 | 2000 | 6000 | 1 |  | 942 | 18.93% | Thép tấm | EH36 | 10 | 2000 | 6000 | Tấm | 1 | 942 | 25312 | 23843904 | China
2 | PL12 | S355G8 (+N or +M) / S355G10 (+N or + M) or TYPE-1 API 2H Grade 50 / ASTM A131 EH36 | m2 | 149.78 | 94.2 | 14109.276 |  | 12 | 2000 | 12000 | 7 |  | 15825.6 | 12.16% | Thép tấm | EH36 | 12 | 2000 | 12000 | Tấm | 7 | 15825.6 | 25312 | 400577587.2 | China
3 | PL12 | ASTM A36 | m2 | 8.1 | 94.2 | 763.02 |  | 12 | 1500 | 6000 | 1 |  | 847.8 | 11.11% | Thép tấm | A36 | 12 | 1500 | 6000 | Tấm | 1 | 847.8 | 16046 | 13603798.8 | China
4 | PL20 | ASTM A36 | m2 | 19.46 | 157 | 3055.22 |  | 20 | 2000 | 12000 | 1 |  | 3768 | 23.33% | Thép tấm | A36 | 20 | 2000 | 12000 | Tấm | 1 | 3768 | 16046 | 60461328 | China
5 | PL35(for padeye) | ASTM A36 | m2 | 1.79 | 274.75 | 491.8025 |  | 35 | 1500 | 6000 | 1 |  | 2472.75 | 402.8% | Thép tấm | A36 | 35 | 2000 | 6000 | Tấm | 1 | 3297 | 16046 | 52903662 | China
D | Anodes
1 | Sacrificial Anode(L=1830mm) | Al-Zn-In alloy | pcs | 34 | 218 | 7412 | Note 1 | [5 empty] | 7412
Grand Total Weight(MT) | [5 empty] | 58203.0783 | [6 empty] | 69744.47
E | Miscellaneous
1 | Grating, Hot-dip gavalnized | ASTM A36 | m2 | 40.5 | 53.6 | 2170.8 |  |  |  |  | 45.36 | 53.6 | 2431.296 | 12%
2 | Grating clip, M8X25 LG Hex head bolt,∅16X22 LG Screw Boss | SS316 | Set | 170 | 0.1 | 17 |  |  |  |  | 190.4 | 0.1 | 19.04 | 12%
3 | Angle of grating support L75x75x6 200LG | ASTM A36 | m | 34 | 7.65 | 260.1 |  |  |  | 12000 | 4 | 7.65 | 367.2 | 41.18%
4 | ∅10 round bar 300mm LG |  | Set | 16 | 0.4 | 6.4 |  |  |  |  | 18 | 0.1 | 1.8 | 12%
5 | ∅12x220 LG, stud bolt-Xylan 1070 blue C/W 2 heavy nut,2 heavy lock nut,2 spring washer(hingle) | ASTM A193 Gr.B7 | Set | 16 | 1 | 16 |  |  |  |  | 18 | 0.1 | 1.8 | 12%
6 | ∅30x230mm length Stud Bolts (PTFE Coated),Fully Threaded C/W Nuts,Lock Nuts & Washers (For Clamp) | ASTM A193 Gr.B7 | Set | 40 | 2 | 80 |  |  |  |  | 45 | 0.1 | 4.5 | 12%
7 | Earthing copper |  | Set | 5 |  | 0 |  |  |  |  | 6 | 0.1 | 0.6 | 12%
8 | Rubber lining |  | m2 | 7.74 | 5 | 38.7 |  |  |  |  | 8.6688 | 53.6 | 464.6477 | 12%
9 | Painting area |  | m2 | 898.53 | [8 empty] | 988.383 | 10%
[23 empty] | Sum | 1273551868.76
Notes: | [22 empty] | VAT | 127355186.876
1. Supplied by other | [22 empty] | Total | 1400907055.636
[23 empty] | Vận chuyển | Chưa bao gồm
Hàng ở HCM, giao hàng 7-10 ngày